## Sheet1
|  |  | 1e+18 | 0.001
b | Aqueous kinetics |  | cell/m3 | m3/L-1 | m3 cells/m3 bulk |  | Parameter | Value |  |  | cell/l
|  | mol cell-1 s-1 | mol m-3 s-1 | mol L-1 s-1 | mol L-1 s-1 | s-1 | Carbon in biomass per cell | 10-14 mol C cell-1
1 | Catabolic | 8e-20 | 0.08 | 8e-05 | 4e-09 | 4e-05 | Mass of a cell (C5H7O2N) | 2x10-15 mol C5H7O2N cell-1 |  |  | 50000000000
| NO3- àNO2- | [5 empty] | Volume of a cell | 1 µm3 cell-1 = 10-18 m3 cell-1
2 | Catabolic | 4e-20 | 0.04 | 4e-05 | 2e-09 | 2e-05 | Volume per mol of C5H7O2N | 500 cm3 mol-1 C5H7O2N
NO2- àN2(aq)
3 | Anabolic
| Acetateà C5H7O2N | [5 empty] | initial biomass | 5e-05 | m3/m3 |  | 2e-15
4 | Anabolic (NO2-) | [8 empty] | x cell mol-1 | x mol cell-1
| Acetateà C5H7O2N | [5 empty] | mol cell-1 s-1 | cells L-1 |  | s-1 | mol l-1
5 | Overall fe=0.6 | 8e-20 | 0.08 | 8e-05 | 4e-09 | 4e-05 | 8e-20 | 50000000000 |  | 4e-05 | 0.0001 | 4e-09
| NO3- àNO2- | [9 empty] | initial biomass
6 | Overall fe=0.6 | 4e-20 | 0.04 | 4e-05 | 2e-09 | 2e-05 |  |  |  |  | cm3/L
| NO2- àN2(aq) | [9 empty] | 0.05
7 | Overall fe=0.6 | 8e-21 | 0.008 | 8e-06 | 4e-10 | 4e-06 |  |  |  |  | 5e-05
Assimilatory
NO3- àNO2-
8 | Overall fe=0.6 | 4e-21 | 0.004 | 4e-06 | 2e-10 | 2e-06
Assimilatory
NO2- àN2(aq)
9 | Cr reduction (NO3-) | 9.513e-23 | 9.513e-05 | 9.513e-08 | 4.7565e-12 | 4.7565e-08
10 | Cr reduction (NO2-) | 3.171e-23 | 3.171e-05 | 3.171e-08 | 1.5855e-12 | 1.5855e-08

## Sheet2
Decay parameter of biomass |  |  |  | Porosity | 0.4
| In the paper: | 0.00432 | day^-1
| In MIN3P | 1.25e-07 | s^-1